## UA
Назва | Значення | Значення2
Модель | RS04-03 | RS06-06
Застосування | Переміщення, збирання, 3С | Переміщення, збирання, 3С
Кількість Осей | 4 | 4
Максимальне охоплення | 400 мм | 600 мм
Діапазон руху по Осях:
Вісь 1 | ±132° | ±132°
Вісь 2 | ±141° | ±145°
Вісь 3 (Підйом) | 170 мм | 220 мм
Вісь 4 | ±360° | ±360°
Номінальне навантаження | 1кг | 3кг
Максимальне навантаження | 3кг | 6кг
Максимальна швидкість руху по Осях:
Вісь 1 | 720°/секунду | 450°/секунду
Вісь 2 | 720°/секунду | 720°/секунду
Вісь 3 | 1000 мм/секунду | 1000 мм/секунду
Вісь 4 | 2500°/секунду | 2000 ° / секунду
Точність повторного позиціонування:
Вісь 1+Вісь2 | ±0.01 мм | ±0.02 мм
Вісь 3 (вертикальна) | ±0.01 мм | ±0.01 мм
Вісь 4 (обертання) | ±0.01° | ±0.01°
Допустимий інерційний момент:
Номінальний | Вага: 0.005 кг/м² | Вага: 0.01 кг/м²
Максимальний | Вага: 0.05 кг/м² | Вага: 0.12 кг/м²
споживана потужність | 0.7 кВт | 0.8 кВт
Вага робота | 13 кг | 17 кг
Спосіб кріплення | підлогова установка | підлогова установка
Вимоги до умов Використання:
Середня температура | 0-45°C | 0-45°C
Відносна вологість | 20-80% (без конденсату) | 20-80% (без конденсату)
Вібрації | < 0.5 G | < 0.5 G

## RU
Название | Значение | Значение2
Модель | RS04-03 | RS06-06
Применение | Перемещение, сборка, 3С | Перемещение, сборка, 3С
Количество Осей | 4 | 4
Максимальный охват | 400 мм | 600 мм
Диапазон движения по Осям:
Ось 1 | ±132° | ±132°
Ось 2 | ±141° | ±145°
Ось 3 (Подъем) | 170 мм | 220 мм
Ось 4 | ±360° | ±360°
Номинальная нагрузка | 1кг | 3кг
Максимальная нагрузка | 3кг | 6кг
Максимальная скорость движения по Осям:
Ось 1 | 720°/секунду | 450°/секунду
Ось 2 | 720°/секунду | 720°/секунду
Ось 3 | 1000 мм/секунду | 1000 мм/секунду
Ось 4 | 2500°/секунду | 2000°/секунду
Точность повторного позиционирования:
Ось 1+Ось2 | ±0.01 мм | ±0.02 мм
Ось 3 (вертикальная) | ±0.01 мм | ±0.01 мм
Ось 4 (вращение) | ±0.01° | ±0.01°
Допустимый инерционный момент:
Номинальный | 0.005 кг/м² | 0.01 кг/м²
Максимальный | 0.05 кг/м² | 0.12 кг/м²
Потребляемая мощность | 0.7 кВт | 0.8 кВт
Вес робота | 13 кг | 17 кг
Способ крепления | напольная установка | напольная установка
Требования к условиям Использования:
Средняя температура | 0-45°C | 0-45°C
Относительная влажность | 20-80% (без конденсата) | 20-80% (без конденсата)
Вибрации | < 0.5 G | < 0.5 G